## Cover
Reconstruction with upgrade and extention of the State Border Police Station at Markova Noga Реконструкција со надградба и доградба на државната гранична полициска станица кај Маркова Нога
VOLUME 4.3.2
BILL OF QUANTITIES

## Recapitulation
Reconstruction with upgrade and extention of the State Border Police Station at Markova Noga Реконструкција со надградба и доградба на државната гранична полициска станица кај Маркова Нога
VOLUME 4.3.2 BILL OF QUANTITIES - ПРЕДМЕР RECAPITULATION - РЕКАПИТУЛАЦИЈА
#/Бр. | Description - Опис | Amount - Вкупно [EUR]
Police Ѕtation - Полициска Станица
0 | Preliminary Works - Припремни работи
1 | Civil Works - Градежни работи
2 | Craftsmen Works - Занатски работи
3 | Elevator - Лифт
4 | Installation Works - Инсталациони работи
4.1 | Fire Fighting, Water Supply, Sewerage - ПП, водоснабдување, канализација
4.2 | Electrical installations - Електроинсталација
4.3 | Mechanical installation - Машинска инсталација
5 | Fire Fighting equipment - Опрема за гасење на пожар
6 | Preparation of final documents - Изработка на завршна документација
Total - Вкупно
7 | Contingency 10% - Непредвидени работи
Grand Total - Се Вкупно

## Police station
Reconstruction with upgrade and extention of the State Border Police Station at Markova Noga
Item Поз | TS Тех. Спец | Description - Опис | Unit Мера | Quantity Количина | Price Цена | Amount Износ
0 | 0 | PRELIMINARY WORKS - ПРИПРЕМНИ РАБОТИ
0.1 | 0.3-0.26 | Contractor establishment on Site and general obligations according to point from 0.3 to 0.26 of Technical Specifications - Организација на градилиште со општи обврски согласно точките 0.3-0.26 од Технички спецификации | LS | 1
0.2 | 0.27 | Provision of Supervisor facilities and vehicle in accordance to point 0.27 of Technical Specifications - Обезбедување на простории и возило за Надзорот согласно на точка 0.27 од Техничките спецификации | month | 12
0.3 | 0.29 | Provision of visibility issues in accordance to EU standards for Visibility requirement and in accordance with the point 0.29 of Technical Specifications - Поставување на табла согласно на стандардите на ЕУ за барањето за видливост согласно на точка 0.29 од Техничките спецификации | pcs | 1
Total for 0. Preliminary Works - Вкупно за 0. Припремни работи
1 | 1 | CIVIL WORKS - ГРАДЕЖНИ РАБОТИ
1.1 | 1.1 | REMOVAL WORKS - ДЕМОНТАЖНИ РАБОТИ
All removed material shall be hauled to tip indicated by the Beneficiary and its consent. - Целиот материјал од позиции кои се отстрануваат се одвезуваат на депонија одредена од страна на Корисникот и негова согласност
1.1.1 | 1.1.1-3 | Removal of existing windows with dimension from 120/80 cm to 185/140 cm - Отстранување на постоечки прозори со димензии од 120/80 см до 185/140 см | pcs | 14
1.1.2 | 1.1.1-3 | Removal of existing one wing doors with dimension from 70/200 cm to 100/200 cm - Отстранување на постоечки еднокрилни врати со димензии од 70/200 см до 100/200 см | pcs | 13
1.1.3 | 1.1.1-3 | Removal of existing double wing doors with dimension 143/200 cm and 262/210 cm - Отстранување на постоечки двокрилни врати со димензии 143/200 см и 262/210 см | pcs | 2
1.1.4 | 1.1.1-3 | Removal of existing roof, complete with wooden subconstruction and all layers inclooding roof tile - Отстранување на постоечки кров, комплет со конструкција и сите слоеви, вклучително и керамиди на кров | m2 | 287.9875
1.1.5 | 1.1.1-3 | Removal of existing ceiling made of plaster and reed - Отстранување на постоечки плафон изработен од трска и малтер | m2 | 199.67
1.1.6 | 1.1.1-3 | Demolishing of existing walls with different width (from 12 to 30 cm), height of 250 cm - Рушење на постоечки ѕидови со различни дебелини (од 12 до 30 см), висина од 250 см | m3 | 25.2119
1.1.7 | 1.1.1-3 | Removal of existing floor ceramic tiles and all layers beneath, up to the concrete floor slab - Отстранување на подни керамички плочки со сите слоеви под нив, се до бетонската подна плоча | m2 | 19.34
1.1.8 | 1.1.1-3 | Removal of existing floor concrete tiles and all layers beneath, up to the concrete floor slab - Отстранување на подни бетонски плочки со сите слоеви под нив, се до бетонската подна плоча | m2 | 69.24
1.1.9 | 1.1.1-3 | Removal of existing parquete and laminate floors and all layers beneath, up to the concrete floor slab - Отстранување на паркет и ламинат од подови со сите слоеви под нив, се до бетонската подна плоча | m2 | 78.52
1.1.10 | 1.1.1-3 | Loading and transportation of the removed materials to debris area at 20 km - Утовар и одвоз на градежен шут во депонија на 20 km | m3 | 172.4
Total for 1.1 Removal Works - Вкупно за 1.1 Демонтажни работи
1.2 | 1.2 | EARTH WORKS - ЗЕМЈАНИ РАБОТИ
1.2.1 | 1.2.1-3 | Mechanical excavation in 2. category soil for strip foundation Машински ископ на земја во II категорија за темелни ленти | m3 | 270.15
1.2.2 | 1.2.1-3 | Execution of stabilization layer under strip footing and new floor slab th=30 cm with crushed stone/gravel including compaction - Изведба на слој од чакал под темелни ленти и нова подна плоча д= 30 см со набивање | m3 | 52.08
1.2.3 | 1.2.1-3 | Backfilling with excavated earth arround the concrete foundation strips with compacting - насипување околу бетонските темелни ленти со земја од ископот, заедно со набивање | m3 | 142.1
1.2.4 |  | Hauling earth excavated material to debris area at 20 km - Одвоз на земја од ископ во депонија на 20 km | m3 | 128.05
Total for 1.2 Earth Works - Вкупно за 1.2 Земјани работи
1.3 | 1.3 | CONCRETE WORKS - БЕТОНСКИ РАБОТИ
1.3.1 | 1.3.1-1.3.8 | Execution of blinding layer under strip footing th=10 cm with C25 - Изведба на основен 10 см слој од C15 под темелни ленти | m2 | 117.7
1.3.2 | 1.3.1-1.3.8 | Supply, casting, compaction and curing of concrete, grade C25, along with necessary formwork for strip foundations th=60cm. Бетонирање и нега на арм-бетонски темелни ленти д =60cm, со C25 и потребна оплата. | m3 | 64.2
1.3.3 | 1.3.1-1.3.8 | Supply, casting, compaction and curing of concrete, grade C 25, for floor slab on level +0.00 th=10cm.Бетонирање и нега на арм-бетонска подна плоча на кота +0.00 д =10cm, со C25 | m3 | 19.4991
1.3.4 | 1.3.1-1.3.8 | Supply, casting, compaction and curing of concrete, grade C 25, for slab on level +3,66m th=14cm.Бетонирање и нега на арм-бетонска меѓукатна плоча на кота +3,66m д =14cm, со C25 | m3 | 38.21
CEMENT SCREEDS - ЦЕМЕНТНИ КОШУЛКИ
1.3.5 | 1.3.9 | Supply materials and execute floor cement screed on floors under industrial self leveling floor, thickness 7 cm - Hабавка на матерјали и изработка на подна цементна кошулка со д= 7 см под самоливен индустриски под | m2 | 120.59
1.3.6 | 1.3.9 | Supply materials and execute floor cement screed on floors under ceramic tiles, thickness 6 cm - Hабавка на матерјали и изработка на подна цементна кошулка со д= 6 см под керамички плочки | m2 | 252.21
1.3.7 | 1.3.9 | Supply materials and execute sloped floor cement screed on floors under ceramic tiles, thickness 4-6 cm in sanitary rooms and terrace - Hабавка на материјали и изработка на подна цементна кошулка во пад со д=4- 6 см под керамички плочки во санитарии и на тераса | m2 | 95.02
1.3.9 | 1.3.9 | Supply materials and execute floor cement screed on floor on the ground, thickness 9 cm, including micro reinforcement, with final sprinkling of dry mixture of sand and metal particles and finaly smoothened, (the surface include the ramp arround the building) - Hабавка на матерјали и изработка на подна цементна кошулка на надворешни подови со д=9 см, со микро арматура во составот, со завршен посип од сува мешавина на песок и метални честички, финално мазно обработена, (површината е и за рампата околу објектот) | m2 | 306.56
Total for 1.3 Concrete Works - Вкупно за 1.3 Бетонски работи
1.4 | 1.4 | REINFORCEMENT - АРМИРАЧКИ РАБОТИ
1.4.1 | 1.4 | Reinforcing bars RA 400/500 for the strip foundation - Арматура за темелни ленти со RA 400/500 | kg | 2660.09
1.4.2 | 1.4 | Reinforcing bars MA 500/560 for the slab on level +3.66m - Арматура за меѓукатна плоча на кота +3.66m со MA 500/560 | kg | 2294.03
Total for 1.4 Reinforcement - Вкупно за 1.4 Армирачки работи
1.5 | 1.5 | METAL WORKS - ЧЕЛИЧНИ РАБОТИ
1.5.1 |  | Installing of steel, grade S235 and S275, along with necessary galvanized layer. - Монтажа на челик, квалитет S235 и S275,премачкани со заштитен поцинкуван премаз | kg | 87615.45
Total for 1.5 Metal Works - Вкупно за 1.5 Челични работи
1.6 | 1.6 | MASONARY WORKS - ЅИДАРСКИ РАБОТИ
1.6.1 | 1.6.1-2 | Building a wall - closing an opening in the existing wall in room 4 with clay blocks, 30 cm width, with cement plaster (dim. 53/210 cm) - Ѕидање на ѕид - затварање на отвор на постоечки ѕид со керамички блокови со д= 30см, во цементен малтер (димензии 53/210 см) | m3 | 0.3339
1.6.2 | 1.6.1-2 | Building a new wall at the entrances with clay blocks, 30 cm width, with cement plaster - Ѕидање на ѕид кај нови влезови со керамички блокови со д= 30см, во цементен малтер | m3 | 1.755
1.6.3 | 1.6.3 | Upgrading of the existing façade and internal walls with stone (same as the existing) and cement plaster up to the height of the first floor, thickness 15 cm - Продолжување на постоечките фасадни и внатрешни ѕидови до висината на новиот прв кат со ѕидарија со камен (ист како постоечкиот) со д=15см со цементен малтер | m2 | 34.812
Total for 1.6 Masonary Works - Вкупно за 1.6 Ѕидарски работи
1.7 | 1.7 | SANDWICH PANNELS AND TINSMITH WORKS - СЕНДВИЧ ПАНЕЛИ И ЛИМАРСКИ РАБОТИ
1.7.1 | 1.7.1 | Supply, transport and placement of wall sandwich pannels, consiting of two coated steel sheets, with PIR (polyisocyanurate) thermal insulaltion between them, total thickness is 10 cm. On the facade side there is another corrugated sheet , thickness 1,5 mm, as of Designers choice pattern. This item includes all necessary works as fastening to the metal construction, closing of gaps and making openings for windows. Монтажа на ѕидни сендвич панели, составени од два пластифицирани челични лимови, со исполна со PIR термоизолација, вкупна д= 10 см. Од надворешна страна има уште еден лим со д=1.5 мм, со профилација по избор на Проектантот, Позицијата вклучува се комплет со прицврстување на металната конструкција, затварање на сите споеви и правење отвори за прозори | m2 | 193.9665
1.7.2 | 1.7.1 | Supply, transport and placement of roof sandwich pannels, consiting of two coated steel sheets, with PIR (polyisocyanurate) thermal insulaltion between them, total thickness is 10 cm. This item includes all necessary works as fastening to the metal construction, closing of gaps and making slopes for roof gutter (as details). Монтажа на кровни сендвич панели, составени од два пластифицирани челични лимови, со исполна со PIR термоизолација, вкупна д= 10 см. Позицијата вклучува се комплет со прицврстување на металната конструкција, затварање на сите споеви и правење на косини за хоризонтален олук (според детали) | m2 | 488.67
1.7.3 | 1.7.2-4 | Supply, transport and placement of vertical roof gutters - in Water Supply and Sewerage Works Part (gutters are positioned in steel columns) - Монтажа на вертикални олуци - во делот Водовод и канализација (се поставуваат во челичните столбови) | m | 28
1.7.4 | 1.7.5 | Supply, transport and placement of alubond pannels, 4 mm thick, as a final appearance surface on the parapet walls arround the roof, colour as per Designer choice - Монтажа на alubond панели, д=4 мм, како завршна обработка на парапетните ѕидови околу кровот, боја по избор на Проектантот | m2 | 149.7414
1.7.5 | 1.7.5 | Supply, transport and placement of alubond pannels, 4 mm thick, as a final appearance surface on the open ceiling beneath the roof, colour as per Designer choice - Монтажа на alubond панели, д=4мм, како завршна обработка на отворениот плафон под кровот, боја по избор на Проектантот | m2 | 139.88
1.7.6 | 1.7.5 | Supply, transport and placement of alubond pannels, 4 mm thick, as a final appearance surface on the connection between the ground floor and the first floor, colour as per Designer choice - Монтажа на alubond панели, д=4мм, како завршна обработка на спојот меѓу приземјето и првиот кат, боја по избор на Проектантот | m2 | 117.5746
Total for 1.7 Sandwich pannels and Tinsmith Works - Вкупно за 1.7 Сендвич панели и лимарски работи
1.8 | 1.8 | INSULLATION WORKS - ИЗОЛАЦИОНИ РАБОТИ
1.8.1 | 1.8.1 | Execution of synthetic membrane of plasticised PVC with signal layer, reinforced with a polyester mesh, thickness 1,5 mm, over a layer of geotextile foil (y=300 gr/m2) as a protection coat on roof sandwich pannel and the horisontal gutter, as well as the vertical parapet walls above the roof - Поставување на синтетичка мембрана од пластифициран ПВЦ, појачана со полиестерска мрежа, со д=1.5мм, преку слој од геотекстил (300 гр/м2) , како заштитен слој на кровните сендвич панели и хоризонталниот олук, како и вертикалните парапетни ѕидови над кровот | m2 | 563.475
1.8.2 | 1.8.2 | Execution of glass wool thermal insullation - glass wool, beneath the alubond pannel described in item 1.7.5, with tickness of 7 cm - Монтажа на термоизолација од стаклена волна со д=7 см под панелот од алукобонд опишан во поз. 1.7.5 | m2 | 111.738
1.8.3 | 1.8.3 | Execution of polystyirene thermal insullation, with tickness of 10 cm on the upgraded façade stone walls - Монтажа на термоизолација од полистирен со д=10 см на надвишените фасадни ѕидови од камен | m2 | 30.372
1.8.4 | 1.8.4. | Execution of XPS polystyirene thermal insullation, with tickness of 2 cm on the floors, along with PE foil - Монтажа на термоизолација од XPS стиродур со д=2 см на подови, заедно со ПЕ фолија | m2 | 252.21
1.8.5 | 1.8.4. | Execution of XPS polystyirene thermal insullation, with tickness of 1 cm on the floors, along with PE foil - Монтажа на термоизолација од XPS стиродур со д=1 см на подови, заедно со ПЕ фолија | m2 | 175.4
1.8.6 | 1.8.5 | Execution of floor waterproofing in sanitary rooms along with all around skirting, 30 cm high with two component cement based coat in 3 layers - Изведба на хидроизолација во санитарии, заедно со цокле со висина од 30 см, изведена со три премази со двокомпонентна хидроизолација на цементна база | m2 | 89.004
1.8.7 | 1.8.5 | Execution of floor waterproofing on terrace with two component cement based coat in 3 layers - Изведба на хидроизолација на тераса, изведена со три премази со двокомпонентна хидроизолација на цементна база | m2 | 34.409
1.8.8 | 1.8.6 | Execution of floor waterproofing on the entrance plateau with polyester reinforced multilayer, synthetic waterproofing sheet based on premium-quality polyvinyl chloride (PVC), 2 mm thick - Изведба на хидроизолација на влезно плато со синтетичка хидроизолација на база на поливинил хлорид (ПВЦ), со д=2 мм | m2 | 306.56
Total for 1.8 Insulation Works - Вкупно за изолации
1.9 | 1.9 | DRY WALL AND CEILING WORKS - СУВОМОНТАЖНИ ЅИДОВИ И ПЛАФОНИ
1.9.0 |  | All dry wall and ceiling works include supply, transport and mounting of all necessary elements for completition of works, as instructed by the Producer. During the execution of the works, all instructions from the Producer should be respected and all materials should be build in. All items include bandages on all joints apropriate for each type of board used in the proces - Набавка, транспорт и монтажа на сите потребни елементи за изработка на преградни зидови и облоги од гипс картонски плочи по систем на избраниот производител. Во текот на изработката строго да се почитуваат препораките на производителот и да се вградат сите потребни материјали за комплетирање на позициите. Сите позиции вклучуваат бандажирање на сите споеви со адекватни материјали за одреден тип на плоча
1.9.1 | 1.9.1 | Building new partition walls with metal subconstruction, 7 cm thickness, both sides claded with one ordinary plaster board, 1.25 cm thick and one Diamond plaster board, 1,25 cm thick, filling with glass wool, 7 cm thick - Изградба на нови преградни ѕидови со гипс картон на метална потконструкција со д= 7 см, од двете страни обложена со по една обична гипс картонска плоча со д=1.25 см и со по една Diamond плоча со д=1.25 см, исполна со стаклена волна со д= 7 см | m2 | 151.612
1.9.2 | 1.9.1 | Execution of partition walls for the sanitary rooms with metal subconstruction, 7 cm thickness, one side claded with one watertight plaster board, 1.25 cm thick and one Diamond plaster board, 1,25 cm thick, and the other side cladded with one ordinary plaster board, 1.25 cm thick and one Diamond plaster board, 1,25 cm thick, filling with glass wool, 7 cm thick - Изградба на нови преградни ѕидови кај санитарии со гипс картон на метална потконструкција со д= 7 см, од едната страна обложени со по една водоотпорна гипс картонска плоча со д=1.25 см и со по една Diamond плоча со д=1.25 см, а од другата страна обложени со по една обична гипс картонска плоча со д=1.25 см и со по една Diamond плоча со д=1.25 см, исполна со стаклена волна со д= 7 см | m2 | 102.525
1.9.3 | 1.9.1 | Building new partition walls for the sanitary rooms with metal subconstruction, 7 cm thickness, both sides claded with one watertight plaster board, 1.25 cm thick and one Diamond plaster board, 1,25 cm thick, filling with glass wool, 7 cm thick - Изградба на нови преградни ѕид ови кај санитарии со гипс картон на метална потконструкција со д= 7 см, од двете страни обложена со по една водоотпорна гипс картонска плоча со д=1.25 см и со по една Diamond плоча со д=1.25 см, исполна со стаклена волна со д= 7 см | m2 | 74.0811
1.9.4 | 1.9.1 | Cladding of the existing walls with ordinary plaster-boards, 1.25 cm thick, on metal subconstruction, CW 75 sections with mineral wool thermal insullation, 5 cm thick - Облагање на постоечки ѕидови со обични гипс картонски плочи на метална потконструкција од CW75 профили, со исполна од минерална волна со д= 5 см | m2 | 496.32
1.9.5 | 1.9.1 | Cladding of the facade walls and steell columns on the first floor with plaster boards on subconstruction made of aluminum sections, 50 mm thick, filled with mineral wool thermal insullation, 5 cm thick, and claded with one ordinary plaster board, 1.25 cm thick and one Diamond plaster board, 1,25 cm thick, Облагање на фасадни ѕидови и челични столбови на прв кат со гипс картон на потконструкција од алуминиумски профили со д= 50 мм, со исполна од минерална волна со д= 5см, обложена со една обична гипс картонска плоча со д=1.25 см и со една Diamond плоча со д=1.25 см, | m2 | 205.916
1.9.6 | 1.9.1 | Cladding of the facade walls and steell columns on the first floor with plaster boards on subconstruction made of aluminum sections, 50 mm thick, filled with mineral wool thermal insullation, 5 cm thick, and claded with one watertight plaster board, 1.25 cm thick and one Diamond plaster board, 1,25 cm thick, Облагање на фасадни ѕидови и челични столбови на прв кат со гипс картон на потконструкција од алуминиумски профили со д= 50 мм, со исполна од минерална волна со д= 5см, обложена со една водоотпорна гипс картонска плоча со д=1.25 см и со една Diamond плоча со д=1.25 см, | m2 | 46.96
1.9.7 | 1.9.2 | Suspended ceilings made of plaster-boards, 1.25 cm thick, fixed on aluminum section (5/4 cm) subconstruction, hanged on the metal bearing construction with holders - Спуштен плафон од гипс картонски плочи д=1.25 см, фиксирани на потконструкција од алуминиумски профили 5/4 см, која е обесена на носечката метална конструкција со држачи | m2 | 404.49
1.9.8 | 1.9.2 | Suspended ceilings made of watertight plaster-boards, 1.25 cm thick, fixed on aluminum section (5/4 cm) subconstruction, hanged on the metal bearing construction with holders - Спуштен плафон од водоотпорни гипс картонски плочи д=1.25 см, фиксирани на потконструкција од алуминиумски профили 5/4 см, која е обесена на носечката метална конструкција со држачи | m2 | 54.81
Total for 1.9. DRY WALL AND CEILING WORKS - СУВОМОНТАЖНИ ЅИДОВИ И ПЛАФОНИ
Total for 1 CIVIL WORKS -Вкупно за Градежни работи
2 | 2 | CRAFTSMEN WORKS - ЗАНАТСКИ РАБОТИ
2.1 | 2.1 | FINISHING WORKS - ЗАВРШНИ ОБРАБОТКИ
2.1.1 | 2.1.1 | FLOOR FINISHING WORKS - ОБРАБОТКА НА ПОДОВИ
2.1.1.1 | 2.1.1.1 | Supply materials and execution of self leveling industrial floor, 1 cm thick, on already finished cement screed - Набавка на матерјали и изведба на самонивелирачки индустриски под со д= 1 см, преку веќе изведена цементна кошулка | m2 | 120.59
2.1.1.2 | 2.1.1.2 | Supply materials and lay ceramic tiles on floors using adhesive to previously prepared base - Поставување на подни керамички плочки на подови со лепак на претходно припремена подлога | m2 | 259.3
2.1.1.3 | 2.1.1.2 | Supply materials and lay ceramic tiles on floors in sanitary rooms using adhesive to previously prepared base - Поставување на подни керамички плочки на подови во санитарии со лепак на претходно припремена подлога | m2 | 54.81
2.1.1.4 | 2.1.1.2 | Supply materials and lay ceramic tiles on Terrace floor using adhesive for external usage, to previously prepared base - Поставување на подни керамички плочки на под на тераса со лепак за надворешна употреба на претходно припремена подлога | m2 | 33.12
2.1.1.5 | 2.1.1.3 | Supply materials and mount raised modular floor in information and telecomunication room and kitchen - набавка на матерјал и монтажа на подигнат елекростатски под во соба за информации и телекомуникации и кујна | m2 | 28.7
Total for 2.1.1 Floor Finishing Works - Вкупно за 2.1.1 Обработка на подови
2.1.2 | 2.1.2 | WALL FINISHING WORKS - ОБРАБОТКА НА ЅИДОВИ
2.1.2.1 | 2.1.2.1 | Execution of ceramic tiles up to the suspended ceiling in sanitary rooms, using adhesive to previously prepared base - Поставување на керамички плочки до висина на спуштен плафон во санитарни простории, со лепак на претходно припремена подлога | m2 | 340.3275
2.1.2.2 | 2.1.2.1 | Execution of ceramic tiles at a height of 150 cm in kitchens using adhesive to previously prepared base - Поставување на керамички плочки на висина од 150 во кујни со лепак на претходно припремена подлога | m2 | 16.5
2.1.2.1 | 2.1.2.2 | Painting walls with dispersious paint in color according to Supervision instructions to previously prepared base, including smoothing and primer washing - Бојадисување на ѕидови со дисперзивна боја во боја според инструкции на надзор на претходно припремена и глетувана површина со перење со основен премаз | m2 | 998.8486
Total for 2.1.2 Wall Finishing Works - Вкупно за 2.1.2 Обработка на ѕидови
2.1.3 |  | CEILING FINISHING WORKS - ОБРАБОТКА НА ТАВАНИЦИ
2.1.3.1 | 2.1.2.2 | Painting of ceilings with dispersious paint in white color - Бојадисување на таваници со дисперзивна бела боја, | m2 | 459.3
Total for 2.1.3 Ceiling Finishing Works - Вкупно за 2.1.3 Обработка на таваница
2.2 | 2.2 | BLACKSMITH WORKS - БРАВАРСКИ РАБОТИ
2.2.1 | 2.2.1 | Supply materials, produce and built in, a metal greed on the floor, complete with all necessary works - section of the channel is 25/10 cm, the width of the cover greed is 25 cm - набавка на матерјал, произвотство и вградување на метална решетка на под со сите неопходни работи - пресек на каналот 25/10 см, ширина на решетката е 25 см | m | 12.8
2.2.2 | 2.2.1 | Supply materials, and built in, a metal fence for the staircase, complete with all necessary works, including fixing, painting - height of the fence is 100 cm - набавка на матерјал и вградување на метална ограда за скали, комплет со сите потребни работи, вклучувајќи и фиксирање и боење | m | 8.06
2.2.3 | 2.2.1 | Supply materials, and built in, a metal railing for the staircase, arround the elevator shaft, complete with all necessary works, including fixing, painting - Набавка на матерјал и вградување на метален ракофат за скали, поставен околу лифтовското окно, комплет со сите потребни работи, вклучувајќи и фиксирање и боење | m | 5.175
2.2.4 | 2.2.2 | Supply materials, and built in, a terrace fence, made of tempered glass, 10 mm thick, in aluminum railings, complete with all necessary works - height of the fence is 100 cm - набавка на матерјал и вградување на ограда за тераса од калено стакло со д= 10 мм, во алуминиумски профили, комплет со сите потребни работи | m | 17.03
2.2.5 | 2.2.3 | Execution of Hibond steel decking sheet for execution of floor slabs, as formwork - Изведба на оплата од поцинкуван ребрест лим Hibond за изведба на бетонска плоча | m2 | 310
Total for 2.2 Blacksmith Works - Вкупно за 2.2 Браварски работи
2.3 | 2.3 | EXTERNAL DOORS AND WINDOWS - НАДВОРЕШНА СТОЛАРИЈА
Supply, produce and build in external windows and doors made of thermal insulated aluminum sections, final colour as per Designer choice, glazed with thermal glass packet windows 4+9+4+9+4 mm, all acc. to the Schedule for windows, including all handels, hindges, keys. Exact window size to be taken in situ. - Набавка, произвотство и монтажа на надворешни прозори и врати, изработени од термоизолирани алуминиумски профили, завршна боја по избор на Проектантот, застаклени со термпоан стакло 4+9+4+9+4 мм, се според шемата за столарија. Точната мерка да се земе на лице место
2.3.1.1 | 2.3.1 | W01 and W02 - double wing window with dimension 122/150cm, wall tickness 55 cm - двокрилен прозор со димензии 122/150 см, дебелина на ѕид 55 см | pcs | 2
2.3.1.2 | 2.3.1 | W03 - double wing window with dimension 185/142cm, wall tickness 40 сm - двокрилен прозор со димензии 185/142 см, дебелина на ѕид 40 см | pcs | 1
2.3.1.3 | 2.3.1 | W04 - double wing window with dimension 120/143cm, wall tickness 40 сm - двокрилен прозор со димензии 120/143 см, дебелина на ѕид 40 см | pcs | 1
2.3.1.4 | 2.3.1 | W05 - double wing window with dimension 177/140cm, wall tickness 45 сm - двокрилен прозор со димензии 177/140 см, дебелина на ѕид 45 см | pcs | 1
2.3.1.5 | 2.3.1 | W06 - double wing window with dimension 180/140cm, wall tickness 28 сm - двокрилен прозор со димензии 180/140 см, дебелина на ѕид 28 см | pcs | 1
2.3.1.6 | 2.3.1 | W07, W08, W09 - double wing window with dimension 121/144cm, wall tickness 28 сm - двокрилен прозор со димензии 121/144 см, дебелина на ѕид 28 см | pcs | 3
2.3.1.7 | 2.3.1 | W010 - single wing window with dimension 120/90cm, wall tickness 28 сm - еднокрилен прозор со димензии 120/90 см, дебелина на ѕид 28 см | pcs | 1
2.3.1.8 | 2.3.1 | W11, W12, W13, W16, W17 - tree wing window pannel with dimension 279/80+220 cm, one wing is fixed , the lower part, 80 cm high, is a parapet covered with aluminum sandwich, the same thickness as the glass paket - трокрилен прозор со димензии 279/80+220 см, едно крило е фиксно, парапетот од 80 см е затворен со алуминиумски сендвич панел со иста дебелина како стакло пакетот | pcs | 5
2.3.1.9 | 2.3.1 | W14, W15, - single wing window pannel with dimension 100/80+220 cm, the lower part, 80 cm high, is a parapet covered with aluminum sandwich, the same thickness as the glass paket - еднокрилен прозор со димензии 100/80+220 см, парапетот од 80 см е затворен со алуминиумски сендвич панел со иста дебелина како стакло пакетот | pcs | 2
2.3.1.10 | 2.3.1 | W18, W19, - double wing window pannel with dimension 128/150+150 cm, the lower part, 150 cm high, is a parapet covered with aluminum sandwich, the same thickness as the glass paket - двокрилен прозор со димензии 128/150+150 см, парапетот од 150 см е затворен со алуминиумски сендвич панел со иста дебелина како стакло пакетот | pcs | 2
2.3.1.11 | 2.3.1 | W20, W21,W22 - tree wing window pannel with dimension 256/80+220 cm, one wing is fixed , the lower part, 80 cm high, is a parapet covered with aluminum sandwich, the same thickness as the glass paket - трокрилен прозор со димензии 256/80+220 см, едно крило е фиксно, парапетот од 80 см е затворен со алуминиумски сендвич панел со иста дебелина како стакло пакетот | pcs | 3
2.3.1.12 | 2.3.1 | W23 - two wing terrace door with dimension 256/300 cm - двокрилна балконска врата со димензии 256/300 см | pcs | 1
2.3.2 | 2.3.1 | Supply, produce and build in external front facade glass portal made of thermal insulated aluminum sections, final colour as per Designer choice, glazed with thermal glass packet windows 4+9+4+9+4 mm, all acc. to the Schedule for windows, including all handels, hindges, keys. Exact window size to be taken in situ.Lower part with dimensions 567/239 cm with built in double wing entrance door, and upper fixed part with dimension 436/462 cm - Монтажа на надворешен застаклен портал за предната фасада, изработен од термоизолирани алуминиумски профили, завршна боја по избор на Проектантот, застаклен со термпоан стакло 4+9+4+9+4 мм, се според шемата за столарија. Точната мерка да се земе на лице место, Долниот дел е со димензии 567/239 см, со вградена двокрилна влезна врата, а горниот дел е фиксен, со димензии 436/462 см | pcs | 1
2.3.3 | 2.3.1 | Supply, produce and build in external back facade glass portal made of thermal insulated aluminum sections, final colour as per Designer choice, glazed with thermal glass packet windows 4+9+4+9+4 mm, all acc. to the Schedule for windows, including all handels, hindges, keys. Exact window size to be taken in situ. Dimensions 350/702 cm divided in 12 equal parts - Монтажа на надворешен застаклен портал за задната фасада, изработен од термоизолирани алуминиумски профили, завршна боја по избор на Проектантот, застаклен со термпоан стакло 4+9+4+9+4 мм, се според шемата за столарија. Точната мерка да се земе на лице место, Димензии 350/702 см, , поделен на 12 еднакви делови | pcs | 1
Total for 2.3 External doors and windows - Вкупно за 2.3 Надворешна столарија
2.4 | 2.4 | INTERNAL DOORS AND WINDOWS - ВНАТРЕШНА СТОЛАРИЈА
2.4.1 | 2.4.1 | Supply, produce and build in internal doors made of aluminum sections, door wings made of two aluminum sheets with cardbord honeycomb filling between the sheets, final colour as per Designer choice, all acc. to the Schedule for windows, including all handels, hindges, keys. Exact door size to be taken in situ. -Монтажа на внатрешни врати, изработени од алуминиумски профили, вратните крила се изработени од два алуминиумски лима со исполна од картонско саќе помеѓу нив, завршна боја по избор на Проектантот, се според шемата за столарија. Точната мерка да се земе на лице место
2.4.1.1 |  | GROUND FLOOR - ПРИЗЕМЈЕ
2.4.1.1.1 | 2.4.1 | 03,04 - single wing door with dimension 100/210 cm - еднокрилна врата со димензии 100/210 см | pcs | 2
2.4.1.1.2 | 2.4.1 | 02, 05 - single wing door with dimension 90/210 cm - еднокрилна врата со димензии 90/210 см | pcs | 2
2.4.1.1.3 | 2.4.1 | 06 - single wing door with dimension 100/200 cm - еднокрилна врата со димензии 100/200 см | pcs | 1
2.4.1.1.4 | 2.4.1 | 07 - single wing door with dimension 94/209 cm - еднокрилна врата со димензии 94/209 см | pcs | 1
2.4.1.1.5 | 2.4.1 | 08 - single wing door with dimension 89/201 cm - еднокрилна врата со димензии 89/201 см | pcs | 1
2.4.1.1.6 | 2.4.1 | 09, 10 - single wing office door with dimension 90/210 cm - еднокрилна врата за канцеларија со димензии 90/210 см | pcs | 3
2.4.1.1.7 | 2.4.1 | 13 - single wing door for sanitary room with dimension 85/210 cm - еднокрилна врата за санитарии со димензии 85/210 см | pcs | 1
2.4.1.1.8 | 2.4.1 | 14,15 - single wing door for sanitary room with dimension 80/210 cm - еднокрилна врата за санитарии со димензии 80/210 см | pcs | 2
2.4.1.1.9 | 2.4.1 | 11,12 - single wing door with dimension 100/197 cm - еднокрилна врата со димензии 100/197 см | pcs | 2
2.4.1.2 |  | FIRST FLOOR - ПРВ КАТ
2.4.1.2.1 | 2.4.2 | 01 - double wing door with dimension 140/210 cm, glazed with 10 mm glass - двокрилна врата со димензии 140/210 см, застаклена со стакло со д= 10 мм | pcs | 1
2.4.1.2.2 | 2.4.1 | 02, 03 - single wing office door with dimension 90/210 cm - еднокрилна врата за канцеларија со димензии 90/210 см | pcs | 2
2.4.1.2.3 | 2.4.1 | 04 - single wing office door with dimension 100/210 cm - еднокрилна врата за канцеларија со димензии 100/210 см | pcs | 1
2.4.1.2.4 | 2.4.1 | 05 - single wing door for disabeled toilet with dimension 100/210 cm - еднокрилна врата за санитарии за лица со посебни потреби со димензии 100/210 см | pcs | 1
2.4.1.2.5 | 2.4.1 | 06,10,13 - single wing door for sanitary room with dimension 90/210 cm - еднокрилна врата за санитарии со димензии 90/210 см | pcs | 3
2.4.1.2.6 | 2.4.1 | 07,08,11,14 - single wing door for sanitary room with dimension 80/210 cm - еднокрилна врата за санитарии со димензии 80/210 см | pcs | 4
2.4.1.2.7 | 2.4.1 | 12,15 - single wing door for sanitary room with dimension 70/210 cm - еднокрилна врата за санитарии со димензии 70/210 см | pcs | 2
2.4.1.2.8 | 2.4.2 | 09 - double wing door with dimension 152/210 cm, glazed with 10 mm glass - двокрилна врата со димензии 152/210 см, застаклена со стакло со д= 10 мм | pcs | 1
Total for 2.4 Internal doors and windows - Вкупно за 2.4 Внатрешна столарија
2.5 | 2.5 | FASADE WORKS - ФАСАДЕРСКИ РАБОТИ
2.5.1 | 2.5.1 | Supply materials and execute stone façade cover on the existing part of the building (ground floor façade walls) with stones that are same as the existing, in cement plaster - Набавка на матерјали и изведба на облога на фасадни ѕидови на постоечкиот објект (на приземје) со камења, исти како на постоечките фасадни ѕидови, со цементен малтер | m2 | 120.17
2.5.2 | 2.5.2 | Cleaning of the existing stone fasade with apropriate cleaning solutions for external purposes - Чистење на постоечката камена фасада со адекватни сретства за надворешна употреба | m2 | 102.21
2.5.3 | 2.5.3 | Supply materials and mount external louvers as sun protection devices, made of aluminum curved sheet with polyuretane filling inside, manualy and remote control operating. Louvers are vericaly positioned on the window openings on the first floor, on each 30 cm, with height of 350 cm. - Набавка и поставување на надворешни брисолеи за заштита од сонце, изработени од закривени алуминиумски лимови, со исполна од полиуретан, со мануелна и далечинска команда. Брисолеите се поставуваат вертикално на прозорските отвори на првиот кат на секои 30 см, со висина од 350 см. | m2 | 86.695
Total for 2.5 Façade Works - Вкупно за 2.5 Фасадерски работи
Total for 2. Craftsmen Works - Вкупно за 2. Занатски работи
3 |  | ELEVATOR - ЛИФТ
3.1 | 3.1 | VPL-Installation of enclosed vertical platform lift designated for the persons with impaired mobility (wheelchair users), with the following basic features: '- Location: Indoor - Load capacity: 400 kg; - Travel speed: min 0.15 m/sec - Number of stations/entrances: 2 stops; - Travel height: H=3.25 m; - Platform size (width x length): 1300x1300 mm; - Driving system: Screw-driven with electric motor - Rated motor power / Power supply: max 2-2.5 KW / 230V-AC All in accordance with the drawings and Tech. Specs. Scaffolding included in the civil works,
|  | VPL - Mонтажа на лифтовска затворена платформа за превоз на лица со нарушена мобилност (инвалидска количка), со следниве основни карактеристики: - Местоположба: Внатре - Носивост: 400 кг; - Брзина на движење: мин. 0.15м/сек - Број на станици: 2; - Висина на дигање: 3.20 м; - Димензии на платформата: 1300х1300мм: - Погон на движење: Eлектро мотор и навојно вретено - Снага на моторот/ напојување: макс. 2-2.5 KW / 230 V-AC Во склад со цртежите и техничките спецификации. Скелето вклучено во градежни работи | pcs | 1
3.2 | 3.2 | Testing and commissioning of all installed platform lift. Testing shall be carry out by licensed company, in accordance with Macedonian Sub-Law for use of lifts and other carriers (Official Gazette No. 26/2009). - Испитување и пуштање во работа на инсталиранa лифтовскa платформa. Тестирањето ќе се спроведе од лиценцирана фирма (инспекциско тело) во согласност со македонскиот Правилник за користење на лифтови и транспортери (Сл.Весник бр. 26/2009). | LS | 1
Total for 3. Elevator - Вкупно за 3, Лифт
| 4 | INSTALLATIONS - ИНСТАЛАЦИИ
| 4.1 | Fire Fighting, Water Supply, Sewerage - ПП, водоснабдување, канализација
| 4.1.1 | INTERNAL INSTALLATIONS - ВНАТРЕШНИ ИНСТАЛАЦИИ
| 4.1.1.1 | Water Supply - Водоснабдување
4.1.1.1.1 | 4.1.1-1 | PPR pipes for cold and warm water with Polypropilen Random Copolimer – Type 3 fitting, acc. to DIN 8078 and EN ISO 15874-2 with certificate for potable water issued by Macedonian institutions - PPR цевки за ладна и топла вода со фитинг Polypropilen Random Copolimer – Type 3 согласно на стандард DIN 8078 и EN ISO 15874-2, и сертификат за питка вода издаден од македонски институции.
|  | DN20 = Ø1/2" | m | 54
|  | DN25 = Ø3/4" | m | 26
|  | DN32 = Ø1" | m | 32
4.1.1.1.2 | 4.1.1-1 | Execution of PPR pipes insulation by sponge pipe insulation without CFC & HCFC, formaldehyde, thermal conductivity of 0° - 0,036 W/(m°K), 40° - 0,040 W/(m°K), coeff. of vapour steam diffusion µ ≥ 5000 EN 12086 (DIN 52615) and fire fighting class М1-NF, Class 1 BS476 / UNI. - Mонтажа на термичка изолација на PPR цевки со сунѓереста цевна изолација, без CFC & HCFC, без формалдехид. Термичка спроводливост: 0° - 0,036 W/(m°K), 40° - 0,040 W/(m°K). Коефициент на отпорност на дифузија на водената пареа: µ ≥ 5000 EN 12086 (DIN 52615).Противпожарна класа: М1-NF, Class 1 BS476 / UNI
|  | DN20 = Ø1/2" | m | 54
|  | DN25 = Ø3/4" | m | 26
|  | DN32 = Ø1" | m | 32
4.1.1.1.3 | 4.1.5.5 | Gate valve with nickel plated cover made from CnZn38Pb2, acc. to EN1213 with thread acc. to ISO228-1:20011 и ISO228-1:2007. - Mонтажа на пропусни вентили со пониклован капак, изработка на вентилите CnZn38Pb2 согласно на EN1213, и навој согласно на ISO228-1:20011 и ISO228-1:2007
|  | Ø1/2" | pcs | 3
|  | Ø3/4" | pcs | 3
|  | Ø1" | pcs | 2
4.1.1.1.4 | 4.1.5.5 | Standard gate valve or stop valve with outlet for entry in manhole. Mонтажа на обични пропусни вентили со испуст за во влезна шахта
|  | Ø5/4" | pcs | 1
|  | Ø2 1/2" | pcs | 1
4.1.1.1.5 | 4.1.5.5 | Washing basin EK angle valve installation. - Mонтажа на аголни ЕК вентили за умивалници
|  | Ø1/2" - for cold and warm water - за ладна и топла вода | pcs | 13
4.1.1.1.6 | 4.1.4 4.1.5.12 | Testing under oressure according to the standard 1.5 time higher than the designed max pressure in the network for 24 hours, incl. diary keeping on and issuing certificate. - Тестирање под притисок според стандард, 1.5 од предвидениот макс. притисок во мрежата со траење од 24часа, водење на дневник и издавање на сертификат | LS | 1
4.1.1.1.7 |  | Execution of opening in the slab for water installation passing throu, incl. diary keeping on and issuing certificate. - Шлицање на отвори во плоча за поставување на водоводната инсталација | m | 18
4.1.1.1.8 | 4.1.5.8 | Desinfection of the water supply network by chlorination - Комплетно дезинфекција (хлорирање) на водоводна мрежа, водење на дневник и издавање на сертификат. | LS | 1
4.1.1.1.9 | 4.1.5.1 | Installing galvanized water supply pipes for Fire fighting incl. fittings and testing under pressure hifgher then 50% of the operatuion one, but not higher than 10 bars. - Mонтажа на поцинковани водоводни цевки за противпожарна вода заедно со фасонски делови и испитување под притисок поголем за 50% од работниот, а не поголем од 10 bara
|  | Ø 21/2" | m | 2
|  | Ø 2" | m | 9
4.1.1.1.10 | 4.1.5.11 | Hydrant box with oblique valve with corresponding coupling, 15 m fire fighting hose and nozzle without valve, - Mонтажа на хидрантски ормани со кос вентил со „шторц“ спојка, противпожарно црево од 15м, со „шторц“ спојки и млазница (без вентил) | pcs | 2
Total for 4.1.1.1 Water supply - Водоснабдување
| 4.1.1.2 | SEWERAGE - ФЕКАЛНА КАНАЛИЗАЦИЈА
4.1.1.2.1 | 4.2.1 | Installing three-layer polypropylene noiseless sewage pipes and fittings for home installation acc. EN1451-1, EN13501-1 and stifness class SN4, long standing temperature resistant to 95oC and possibility for up to -10oC - Mонтажа на трослојни полипропиленски безшумни канализациони цевки и фитинг (за куќни инсталации). Цевките треба да одговараат на следните стандарди: EN1451-1, EN13501-1 и класа на крутост SN4. Долготрајна температурна отпорност до 95 ºC. Можност за монтажа до -10 ºC.
|  | Ø50mm | m | 24
|  | Ø75mm | m | 16
|  | Ø110mm | m | 65
4.1.1.2.2 |  | Installing syphons with nickel plated cover HL90Pr with closer for odour and waterless and inox grid 115/115, adjustable by height, resistant to a temperature of 85oC acc. to ONORM B2501 DIN 19535, 19560 - Mонтажа на топ сифони со пониклован капак, HL90Pr со затварач на непријатна миризба и без вода во сифонот и инокс решетка 115х115 и подесив по висина. Отпорен на температура до 85ºC и да задоволува стандард ONORM B2501 DIN 19535, 19560
|  | Ø5 - vertical - вертикални | pcs | 5
| 4.2.3 | Installing ventilation pipe heads - Mонтажа на вентилациони глави
|  | Ø150 | pcs | 3
| 4.2.6 | Hydraulic testing of thesewage network Хидрауличко испитување на канализационата мрежа | m | 105
Total for 4.1.1.2 Sewerage - ВКУПНО ФЕКАЛНА КАНАЛИЗАЦИЈА׃
| 4.1.1.3 | SANITARY EQUIPMENT - САНИТАРНА ОПРЕМА
4.1.1.3.1 | 4.1.5.14 | Installing washing basin with nickle plated syphon, plug and chain chosen by the Client - Mонтажа на мијалник со никловани сифон, чеп, ланче-за вградување над елемент. (по избор и одобрување на Инвеститорот) | pcs | 7
4.1.1.3.2 | 4.1.5.13 | Installoing nickel plated standing single faucet for cold/warm water for basins - Mонтажа на поникловани стоечки еднорачни батерии за ладна и топла вода за умивалници. | pcs | 4
4.1.1.3.3 | 4.1.5.13 | Installing nickel plated standing single faucet for cold water - Mонтажа на поникловани стоечки еднорачни батерии за ладна вода | pcs | 3
4.1.1.3.4 | 4.1.5.14 | Installing faience WC pan with low cistern, discharge pipe, angle valve for the cistern - Mонтажа на фајансови WC шољи. Пресметка од комплет монтирана WC шоља со ниско монтажно казанче за вода, седиште со капак, цевка за испирање, аголен вентил за спојување на казанче. | pcs | 7
4.1.1.3.5 | 4.1.5.14 | Installing pissoir, incl. syphon chosen by the Client - Mонтажа на писоари комплет со сифон. Производ по избор на Инвеститорот | pcs | 1
4.1.1.3.6 | 4.1.5.5 | Installing EK valve for pissoir chosen by the Client - Mонтажа на ЕК вентили за писоари. Производ по избор на Инвеститор | pcs | 1
4.1.1.3.7 |  | Installing liquid soap holder - Mонтажа на држач за течен сапун | pcs | 7
4.1.1.3.8 |  | Installing nickel plated holders - Mонтажа на поникловани држачи:
|  | -for roll paper in toilets - за роло хартија во во тоалети | pcs | 7
|  | -for roll paper - за роло хартија | pcs | 7
4.1.1.3.9 |  | Installing mirror over basin - Mонтажа на огледала над умивалници | pcs | 7
4.1.1.3.10 |  | Installing hand dryer unit incl. power supply testing and functionality, chosen by the Client - Mонтажа на сушачи за раце со испитување на електрична исправност и функционалност. Производ по избор и одобрување на Инвеститорот | pcs | 5
4.1.1.3.11 |  | Installing 80/80cm white shower polyester cabine incl. masque, decorative grate, discharge cap and syphon - Mонтажа на бела туш кабина од полиестер , опремена со маска, опремена со украсни решетки, затка за одливот и сифон под кадата. Кадата е со должина од:80х80 | pcs | 2
4.1.1.3.12 | 4.1.5.13 | Installing single hand light nickle plated shower facet for warm/cold water - Mонтажа на еднорачни, светло никловани туш батерии за топла и ладна вода | pcs | 2
4.1.1.3.13 | 4.1.5.13 | Installing single hand light nickle plated shower facet for warm/cold water - Mонтажа на еднорачни, светло никловани туш батерии за топла и ладна вода | pcs | 2
4.1.1.3.14 | 4.1.5.9 | Installing wall fixed heater by bolts incl. safe valve (6 h operation) and connected to water supply network by four semi-couplings and two aluminiu-plastic hoses. -, Mонтажа на бел болјер за вертикална монтажа, прицврстен со шрафови на ѕид и опремен со сигурносен вентил (за работа до 6 bara) и поврзан на водоводната мрежа со четири полуспојки и со две алупластични црева
|  | 100 l | pcs | 1
4.1.1.3.15 | 4.1.5.9 | Installing low standing heater in kitchen 10 l - Mонтажа на нискомонтажен кујнски болјер со зафатнина од 10 л | pcs | 3
4.1.1.3.16 | 4.1.5.5 | Installing EK valve 1/2-3/8“ in kitchen faucet - Монтажа на ЕК вентили 1/2-3/8“ за кујнска батерија | pcs | 2
Total for 4.1.1.3 Sanitary Equipment - ВКУПНО ОПРЕМА
Total for 4.1.1 Internal Installations - Внатрешни инсталации
| 4.1.2 | EXTERNAL INSTALLATIONS - НАДВОРЕШНИ ИНСТАЛАЦИИ
| 4.1.2.1 | Sanitary and Fire Fighting water supply - САНИТАРЕН И ПП ВОДОВОД
4.1.2.1.1 |  | Asphalt pavement cutting and excavation - Сечење и раскопување на асфалтен коловоз | m | 4
4.1.2.1.2 |  | Channel trenches routes marking up and petting - Обележување и исколчување на трасите на каналските ровови | m | 64
4.1.2.1.3 | 1.2.1-3 | Narrow Excavation of III cat. Earth incl. trench securing for pipe laying out - Ископ на земја III категорија во тесен обем со обезбедување на ровот за полагање на цевките 64.00 х 0.80 х 1,3 | m3 | 66.56
4.1.2.1.4 |  | 10 cm sand spreading at the trench bottom with a tolerance ±2 cm - Полагање на дното на ровот со точност ±2см и распостилање на ситен песок д=10cm 64.00 х 0.80 х 0.10 | m3 | 5.12
4.1.2.1.5 | 1.2.1-3 | Backfilling with excavated material and installation testing and compacting of layers of 20-30 cm - Затрупување на ровот со ископаниот материјал по извршената монтажа и испитување на инсталацијата, со материјал од ископот и набивање во слоеви од по 20-30cm со набивачи од 20-30kgr 66.56 х 0.85% | m3 | 56.576
4.1.2.1.6 |  | Hauling surplus material to tip at 10 km with hand loading - Транспорт на вишок материјал со кипер камиони на растојание до 10 км. И рачен утовар 6656 х 0.15% | m3 | 9.984
4.1.2.1.7 | 1.2.1-3 | Narrow excavation in III cat. For manhole with pit securing - Ископ на земја III категорија во тесен обем за водомерна шахта со обезбедување на јамата 1,80 х 1,80 х 1,50 | m3 | 4.86
4.1.2.1.8 |  | Water meter manhole concrete cast using C25 incl. formwork with wall and slab thickness of 20 cm and mesh reinforcement Q221 and Æ 18 mm @ 30 cm - Бетонирање на водомерна шахта со Мб 30 во глатка двострана оплата со дебелина на ѕидовите и плочите од 20 см. И армирање со мрежаста арматура Q221 и уградување на качувалки ф18 мм на 30 см. | pcs | 1
4.1.2.1.9 | 4.2.5 | Installing iron cast cover Æ 600 mm heavy type - Набавка, транспорт и уградување на лиено железен капак Ф600 мм за водомерна шахта тежок тип | pcs | 1
4.1.2.1.10 | 4.1.5.10 | Installing all necessary equipment in the water meter manhole - Монтажа на арматури и фазонски елементи во водомерна шахта комплет со споен материјал. | pcs | 1
4.1.2.1.11 | 4.1.5.10 | Installing water meter with impulse emitting (remote reading) class of accuracy C - Монтажа на водомери со импулсивен излез (далечинско отчитување) класа на точност “С“ - Ø 1" | pcs | 1
4.1.2.1.12 | 4.1.5.10 | Installing water meter with impuls emiting (remote reading) class of accuracy C - Монтажа на водомери со импулсивен излез (далечинско отчитување) класа на точност “С“ - Ø 2" | pcs | 1
4.1.2.1.13 | 4.1.1.5 | Installing stop valve in water meter manhole - Mонтажа на пропусни вентили кај водомер
|  | DN32 = Ø1" | pcs | 2
|  | DN7м = Ø2" | pcs | 2
4.1.2.1.14 | 4.1.5.4 | Installing cast iron Fire Fighting hydrant Æ 80 mm/1000 mm incl. cast iron cover RP 272 for the hydrant, oval closer Æ 80 mm incl. built-in set and cast iron cover RP 262, one QN Æ 80 mm and one ZP piece of Æ 80 mm - Mонтажа на лиенжелезни надземен противпожарни хидранти Ф 80mm/1000mm заедно со лиеножелезна капа РП 272 за противпожарниот хидрант , овален затварач Ф80mm со уградбена гарнитура и лиеножелезна капа РП 262 , едно парче QN Ф80 mm и едно ZP парче Ф80 mm | pcs | 1
4.1.2.1.15 | 4.1.1-2 | Laying out PE100 pipes acc. to EN 12201-2. The execution material shall be classified according to ISO 9080-2 incl certificate for potable water issued by Macedonian institution - Mонтажа PE 100, полиетиленски цевки. Цевките треба да се произведени по стандард EN 12201-2. Материјалот за изработка треба да е класифициран според ISO 9080-2, а исто така да поседуваат и сертификат за питка вода издаден од македонски институции.
|  | DN 25mm | m | 0
|  | DN 32mm | m | 65
|  | DN 90mm | m | 65
4.1.2.1.16 | 4.1.5.2 | Execution of connections for garden hydrants, pipe 50 mm - Изработка на приклучоцик за градинарски хидрант цевка 50мм | pcs | 0
4.1.2.1.17 | 4.1.5.3 | execution of connections for Fire Fighting hydrant with 80 mm pipe - Изработка на приклучоцик за ПП хидрант од цевка 80мм | pcs | 1
4.1.2.1.18 |  | Execution of connection to City network - Изработка на приклучок на градски водовод | pcs | 1
4.1.2.1.19 | 4.1.5.7 | Installing sealing and connection material for the pipes made of cast iron incl. sealing material - Mонтажа на фазонски заптивен и споен материјал за водоводните цевки од лиено железо заедно со заптивниот материјал | pcs | 0
4.1.2.1.20 |  | Installing cast iron pieces - Mонтажа на ливеножелезни фазонски парчиња | kg | 0
4.1.2.1.21 | 4.1.5.12 | Existing water supply system water quality testing recommended by authority for disinfection (chlorination), daily keeping out and certificate issuing - Испитување на квалитет на вода на постоечкиот водоводен систем и по препорака од овластено лице дезинфекција (хлорирање) на водоводна мрежа, водење на дневник и издавање на сертификат. | LS | 1
Total for 4.1.2.1 Sanitary and Fire Fighting water supply - ВКУПНО САНИТАРЕН И ПП ВОДОВОД
| 4.1.2.2 | SEWERAGE - ФЕКАЛНА КАНАЛИЗАЦИЈА
4.1.2.2.1 |  | Asphalt pavement cutting and excavation - Сечење и раскопување на асфалтен коловоз | m | 7
4.1.2.2.2 |  | Channel trenches routes marking up and petting - Обележување и исколчување на трасите на каналските ровови | m | 95
4.1.2.2.3 | 1.2.1-3 | Narrow Excavation of III cat. Earth incl. trench securing for pipe laying out - Ископ на земја III категорија во тесен обем со обезбедување на ровот за полагање на цевките 95.00 х 0.80 х 1,3 | m3 | 98.8
4.1.2.2.4 |  | 10 cm sand spreading at the trench bottom with a tolerance ±2 cm - Полагање на дното на ровот со точност ±2см и распостилање на ситен песок д=10c 95.00 х 0.80 х 0.10 | m3 | 7.6
4.1.2.2.5 | 1.2.1-3 | Backfilling with excavated material and installation testing and compacting of layers of 20-30 cm - Затрупување на ровот со ископаниот материјал по извршената монтажа и испитување на инсталацијата, со материјал од ископот и набивање во слоеви од по 20-30cm со набивачи од 20-30kgr материјал од ископот и набивање во слоеви од по 20-30cm со набивачи од 20-30kgr 98.8 х 0.85% | m3 | 83.98
4.1.2.2.6 |  | Hauling surplus material to tip at 10 km with hand loading - Транспорт на вишок материјал со кипер камиони на растојание до 10 км. И рачен утоварр 98.8 х 0.15% | m3 | 14.82
4.1.2.2.7 | 1.2.1-3 | Manhole excavation including trench securing - Ископ на земја за ревизиони шахти со обезбедување на ровот
|  | (1,40 х 1,40 х 1,40) х 5 | m3 | 13.75
4.1.2.2.8 |  | Installing reinforced concrete manholes incl cone and rings of 1 m, steps and invert execution, height - Mонтажа на армирано бетонски шахти (монтажен тип) со конус и прстени со внатрешен дијаметар 1м, опремена со качувалки и со бетонирана „кинета“, а со височина
|  | up to 1,0 m | pcs | 4
|  | up to 3,0 m | pcs | 1
4.1.2.2.9 | 4.2.5 | Installing cast iron cover 400 kN to sewage manholes including safety lock, heavy type - Mонтажа на лиено железен капак 400 KN за ревизиони шахти за фекална канализација. Капакот треба да е кружен со рамка видлива на површината и шарка за спречување од кражба. -тежок тип | pcs | 5
4.1.2.2.10 | 4.2.1 4.2.2 | Laying out of sewage pipes including fittings acc. to EN1451-1, EN13501-1 and stiffness class SN8, with long standing temperature resistance up to 95oC and possibility for installing up to -10oC - Mонтажа канализациони цевки, комплет со фазонски парчиња. Цевките треба да одговараат на следните стандарди: EN1451-1, EN13501-1 и класа на крутост SN8. Долготрајна температурна отпорност до 95 ºC. Можност за монтажа до -10 ºC.
|  | Ø110mm | m | 5
|  | Ø160mm | m | 90
4.1.2.2.11 |  | Execution of connection to existing City network - Изработка на приклучок на постоечка градска фекална канализација | pcs | 1
4.1.2.2.12 | 4.2.6 | Sewage network hydraulic testing - Хидрауличко испитување на канализационата мрежа | m | 95
Total for 4.1.2.2 Sewerage - ВКУПНО ФЕКАЛНА КАНАЛИЗАЦИЈА׃
| 4.1.2.3 | RAIN WATER INSTALLATION - АТМОСФЕРСКА КАНАЛИЗАЦИЈА
4.1.2.3.1 |  | Channel trenches routes marking up and petting - Обележување и исколчување на трасите на каналските ровови | m | 53
4.1.2.3.2 | 1.2.1-3 | Narrow Excavation of III cat. Earth incl. trench securing for pipe laying out - Ископ на земја III категорија во тесен обем со обезбедување на ровот за полагање на цевките 53.00 х 0.80 х 1,3 | m3 | 55.12
4.1.2.3.3 |  | 10 cm sand spreading at the trench bottom with a tolerance ±2 cm - Полагање на дното на ровот со точност ±2см и распостилање на ситен песок д=10cm 53.00 х 0.80 х 0.10 | m3 | 4.24
4.1.2.3.4 | 1.2.1-3 | Backfilling with excavated material and installation testing and compacting of layers of 20-30 cm - Затрупување на ровот со ископаниот материјал по извршената монтажа и испитување на инсталацијата, со материјал од ископот и набивање во слоеви од по 20-30cm со набивачи од 20-30kgrgr 55.12 х 0.85% | m3 | 46.852
4.1.2.3.5 |  | Hauling surplus material to tip at 10 km with hand loading - Транспорт на вишок материјал со кипер камиони на растојание до 10 км. И рачен утовар 55.12 х 0.15% | m3 | 8.268
4.1.2.3.6 | 1.2.1-3 | Narrow excavation in III cat. For manhole with pit securing - Ископ на земја III категорија во тесен обем за водомерна шахта со обезбедување на јамата (1,40 х 1,40 х 1,40) х 2 | m3 | 5.5
4.1.2.3.7 |  | Installing reinforced concrete manholes incl cone and rings of 1 m, steps and invert execution, height - Mонтажа на армирано бетонски шахти (монтажен тип) со конус и прстени со внатрешен дијаметар 1м, опремена со качувалки и со бетонирана „кинета“, а со височина
|  | up to 1,0 m | pcs | 1
|  | up to 4,0 m | pcs | 1
4.1.2.3.8 |  | Installoing cast iron grating - cover (500х500), 400 KN to manholes incl. frame and safety lock, heavy type - Mонтажа на лиено железна капак-решетка (500х500), 400 KN за ревизиони шахти за фекална канализација. Капакот треба да е со рамка видлива на површината и шарка за спречување од кражба. -тежок тип | pcs | 2
4.1.2.3.9 | 4.2.1 4.2.2 | Laying out of sewage pipes including fittings acc. to EN1451-1, EN13501-1 and stifness class SN8, with long standing temperature resistance up to 95oC and possibilty for installing up to -10oC - Mонтажа канализациони цевки, комплет со фазонски парчиња. Цевките треба да одговараат на следните стандарди: EN1451-1, EN13501-1 и класа на крутост SN8. Долготрајна температурна отпорност до 95 ºC. Можност за монтажа до -10 ºC.
|  | Ø150mm | m | 32
|  | Ø160mm | m | 21
4.1.2.3.10 |  | Execution of connection to existing City network - Изработка на приклучок на постоечка градска фекална канализација | pcs | 1
4.1.2.3.11 | 4.2.6 | Sewage network hydraulic testing - Хидрауличко испитување на канализационата мрежа | m | 53
Total for 4.1.2.3 Rain water sewer - ВКУПНО АТМОСФЕРСКА КАНАЛИЗАЦИЈА׃
Total for 4.1.2 External installations - Вкупно Надворешни инсталации
Total for 4.1. FF, Water Supply and Sewage - Вкупно за ПП, водоснабдување и канализација
| 4.2. | ELECTRICAL INSTALLATIONS - ЕЛЕКТРОИНСТАЛАЦИЈА
| 4.2.1 | Power electrical installations 1 kV - Јакостријни електрични инсталации 1 kV
4.2.1.1 | E.2.4 | DISTRIBUTION BOARD LV-0.4kV - Разводни табли за НН-0.4 kV
4.2.1.1.1 | E.2.4.1 | MDB/M | pcs | 1
-1psc. Compact thermo-magnetic switch 160/125 A, 4p, 36kA, In=0.62-1, with spool - Компактен термомагнетски прекинувач со шпулна 1.psc.differential protection switch FI 25/0.03 A, 3P+N, 10 kA - Прекинувач со диференцијална заштита FID - 1.psc. automatic fuse B 6 A, 1p, 6kA - Автоматски осигурува - 21pcs. automatic fuse B 16 A, 1p, 6kA - 1pcs. - 3.psc. modular disconnector for cilindical fuse 14x51 , 1p - Модуларен раставувач за цилиндричен осигурувач - 1pcs. modular diconektor NV 125A,3p - Модуларен раставувач - 3.psc. modular disconnector for cilindical fuse 22x58 , 1p - Модуларен раставувач за цилиндричен осигурувач - 3.psc. cilindical fuse 8x32, gG 35A - Цилиндричен осигурувач - 3.psc. cilindical fuse 22x58, gG 80A - Цилиндричен осигурувач - 3.pcs. fuse tupe NV 125 A - патрон 125 А - 1psc. Surge protection C T2, 4p, 40 kA - Пренапонска заштита - 1.pcs. Puch-button for mounting on distribution board door-Тастер за команда на АС склопка за монтажа на врата од разводна табла
4.2.1.1.2 | E.2.4.1 | DBF1/M | pcs | 1
-1psc. compact thermo-magnetic switch 63/40 A, 4p, 25kA, In=0.62-1, - Компактен термомагнетски прекинувач - 32.psc. automatic fuse B 16 A, 1p, 6kA - Автоматски осигурувач - 1.psc.differential protection switch FI 25/0.03 A, 3P+N, 10 kA - Прекинувач со диференцијална заштита FID
4.2.1.1.3 | E.2.4.1 | МDB/А | pcs | 1
-1psc. compact thermo-magnetic switch 125/80A, 4p, 36kA, In=0.62-1, with spool - Компактен термомагнетски прекинувач со шпулна - 2.psc. automatic fuse B 6 A, 1p, 6kA - Автоматски прекинувач - 6.psc. automatic fuse B 10 A, 1p, 6kA - Автоматски прекинувач -11.psc. automatic fuse B 16 A, 1p, 6kA - Автоматски прекинувач - 2.psc. automatic fuse C 10 A, 1p, 6kA - Автоматски прекинувач - 1.psc. automatic fuse C 16 A, 1p, 6kA - Автоматски прекинувач - 1.psc. automatic fuse C 20 A, 3p, 6kA - Автоматски прекинувач - 3.psc. modular disconnector for cilindical fuse 10x38 , 1p - Модуларен раставувач за цилиндричен осигурувач 1.psc. modular disconnector for cilindical fuse 14x51 , 3p - Модуларен раставувач за цилиндричен осигурувач - - 3.psc. cilindical fuse 10x38, gG 25A - Цилиндричен осигурувач - 3.psc. cilindical fuse 14x51, gG 40A - Цилиндричен осигурувач - 3.pcs. fuse tupe NV 125 A - патрон 125 А - 1.psc.differential protection switch FI 25/0.3 A, 3P+N, 10 kA - Прекинувач со диференцијална заштита FID -1.psc. manual modular switch 16 A, 1p, "1- 0-2" - Рачен модуларен прекинувач - 1.psc. modular contactor 16A, 1p - Модуларен контактор - 1.psc. Astronomical Time Relay - Астрономско временско реле - 1psc. Surge protection C T2, 4p, 40 kA - Пренапонска заштита - 1.pcs. Puch-button for mounting on distribution board door-Тастер за команда на АС склопка за монтажа на врата од разводна табла
4.2.1.1.4 | E.2.4.1 | DBF1/А | pcs
|  | -1psc. compact thermo-magnetic switch 63/40 A, 3p, 25kA, In=0.62-1, - Компактен термомагнетски прекинувач - 6.psc. automatic fuse B 10 A, 1p, 6kA - Автоматски осигурувач - 9.psc. automatic fuse B 16 A, 1p, 6kA - Автоматски осигурувач - 2.psc. automatic fuse C 10 A, 1p, 6kA - Автоматски осигурувач - 1.psc.differential protection switch FI 25/0.3 A, 3P+N, 10 kA - Прекинувач со диференцијална заштита FID |  | 1
Total for 4.2.1 Power electrical installations 1 kV - Јакостријни електрични инсталации 1 kV
4.2.2 | E.2.5 | Cables and metal PNK cablet ray - Кабли и метални PNK регали
4.2.2.1 |  | Cables 0.4 kV Power Supply, Board to Board - Кабел за напојување, од табла до табла 0.4 kV
| E.2.5.1 | Installation method 1 - Тип на инсталација 1
4.2.2.1.1 | E.2.5.1 | NHXMH -J 5x 4 mm2 | m | 10
4.2.2.1.2 | E.2.5.1 | NHXMH-J 5x6 mm2 | m | 10
4.2.2.2 |  | Cables 0.4kV Power Supply Board to Consumer Type 2 - Кабел 0.4 kV напојување од табла до потрошувач - Тип 2
| Е2.5.2 | Installation method 2 - Тип на инсталација 2
4.2.2.1.1 | Е2.5.2 | NHXMH-J 3x1,5 mm2 | m | 810
4.2.2.1.2 | Е2.5.2 | NHXMH-J 4x1,5 mm2 | m | 50
4.2.2.1.3 | Е2.5.2 | NHXMH-J 5x1,5 mm2 | m | 50
4.2.2.1.4 | Е2.5.2 | NHXMH-J 3x2.5 mm2 | m | 710
| E.2.5.3 | Installation method 3 - Тип на инсталација 3
4.2.2.2.5 | E.2.5.3 | NHXMH-J 3x1,5 mm2 | m | 910
4.2.2.2.6 | E.2.5.3 | NHXMH-J 4x1,5 mm2 | m | 30
4.2.2.2.7 | E.2.5.3 | NHXMH-J 5x1,5 mm2 | m | 30
4.2.2.2.8 | E.2.5.3 | NHXMH-J 3x2.5 mm2 | m | 980
| E.2.5.4 | Installation method 4 - Тип на инсталација 4
4.2.2.2.9 | E.2.5.4 | NHXMH-J 5x2,5 mm2 | m | 54
4.2.2.2.10 | E.2.5.4 | NHXMH-J 5x10 mm2 | m | 56
Installation method 5 - Тип на инсталација 5
4.2.2.2.11 | E.2.5.5 | NHXMH-J 3x2,5 mm2 | m | 90
4.2.2.2.12 | E.2.5.6 | - PNK cable tray 300mm with lenth 3m, complete with holders - PNK регал комплет со држачи | pcs | 5
4.2.2.2.13 | E.2.5.6 | - PNK cable tray 200mm with lenth 3m, complete with holders - PNK регал комплет со држачи | pcs | 23
4.2.2.2.14 | E.2.5.6 | - PNK cable tray 100mm with lenth 3m, complete with holders - PNK регал комплет со држачи | pcs | 3
4.2.2.2.15 | E.2.5.6 | - PNK cable tray 50mm with lenth 3m, complete with holders - PNK регал комплет со држачи | pcs | 7
4.2.2.2.16 | E.2.5.6 | - "T" junction for PNK cable tray 300mm | pcs | 3
4.2.2.2.17 | E.2.5.6 | - "T" junction for PNK cable tray 200mm | pcs | 1
4.2.2.2.18 | E.2.5.6 | - "L" 900junction for PNK cable tray 300mm | pcs | 1
4.2.2.2.19 | E.2.5.6 | - "L" 900junction for PNK cable tray 200mm | pcs | 4
4.2.2.2.20 | E.2.5.6 | - "L" 900junction for PNK cable tray 50mm | pcs | 1
4.2.2.2.21 | E.2.5.6 | - reduce 300/200 mm | pcs | 5
4.2.2.2.22 | E.2.5.6 | - reduce 200/100 mm | pcs | 1
4.2.2.2.23 | E.2.5.6 | - reduce 200/50 mm | pcs | 3
4.2.2.3 |  | Pover supply cable from PS to MDB/M and from DG to MDB/A Напоен кабел од трафостаница до MDB/M и од ДГ до MDB/A
4.2.2.3.1 | Е1.4 | Manual / machine excavation of a trench with dimenzion 0.4m wide, 0.8m complete with backfill - Рачен/машински ископ на ров 40/80 см со насипување | m3 | 22.3
4.2.2.3.2 | Е1.5 | Making sand layer under and around cables - Слој од песок под и околу кабел | m3 | 5.6
4.2.2.3.3 | Е1.5 | Red Warning Strip - црвена лента за предупредување | m | 60
4.2.2.3.4 | Е1.5 | PVC Protective Gal Shields - ПВЦ заштитник | m | 60
4.2.2.3.5 | Е1.5 | - Cable NYY 4x 95 mm2 - Kабел | m | 55
4.2.2.3.6 | Е1.5 | - Cable NYY 4x 50mm2 - кабел | m | 60
4.2.2.3.7 | Е1.5 | - FeZn 30 x 4 mm - Поцинкувана трака | m | 60
4.2.2.3.8 | Е1.5 | Pipe PVC Ф 100 мм - Цефка PVC Ф 100 | m | 30
4.2.2.3.9 | Е1.5 | Pipe PVC Ф 70 мм - Цефка PVC Ф 70 | m | 25
Тotal for 4.2.2 Cables - Вкупно за Кабли
4.2.3 | E 2..6 | PVC Hose& metal SAPA hose - ПВЦ&метално сапа црево
4.2.3.1 | E 2..6 | PVC hose ф 13/16 mm - ПВЦ црево | m | 1200
4.2.3.2 | E 2..6 | PVC hose ф 16/20 mm - ПВЦ црево | m | 2220
4.2.3.3 | E 2..6 | PVC hose ф 20/26 mm - ПВЦ црево | m | 60
4.2.3.4 | E 2..6 | metal SAPA hose ф 18 mm - ПВЦ црево | m | 25
4.2.3.5 | E 2..6 | metal SAPA hose ф 32mm - ПВЦ црево | m | 20
Total for 4.2.3 PVC Hose& metal SAPA hose - Вкупно за 3.2.3 ПВЦ&метално сапа црево
4.2.4 | E.27 | Installation material - Инсталационен материјал
4.2.4.1 | Е.2.7.1 | Socket - Приклучница
4.2.4.1.1 | Е.2.7.1 | Modular set with 1x2 M socket 1P+N+Pe- 240V,50Hz, 16A complet with frame, mask and wall box ф 60, (in wall ) - Модулaрен сет со 1х2 М приклучница за монтажа во ѕид,комлпет со подлошка, маска и дозна ф 60 | pcs | 23
4.2.4.1.2 | Е.2.7.1 | Modular set with 2x2 M socket 1P+N+Pe- 240V,50Hz, 16A complet with frame, mask and wall box 4М, (in wall ) - Модулaрен сет со 2х2 М приклучница за монтажа во ѕид, комлпет со подлошка, маска и дозна 4М | pcs | 15
4.2.4.1.3 | Е.2.7.1 | Modular set with 1x2 M socket with cover 1P+N+Pe- 240V,50Hz, 16A complet with frame, mask and wall box ф 60, (in wall ) - Модулaрен сет со 1х2 М приклучница со капак за монтажа во ѕид,комлпет со подлошка, маска и дозна ф 60 | pcs | 20
4.2.4.1.4 | Е.2.7.1 | Modular set with 1x2 socket red color 1P+N+Pe- 240V,50Hz, 16A complet with frame, mask and wall box ф 60, (in wall ) - Модулaрен сет со 1х2 М приклучница црвена за монтажа во ѕид, комлпет со подлошка,маска и дозна ф 60 | pcs | 6
4.2.4.1.5 | Е.2.7.1 | Modular set with 2x2 socket red color 1P+N+Pe- 240V,50Hz, 16A complet with frame, mask and wall box 4М, (in wall ) - Модулaрен сет со 2х2 М приклучница црвена за монтажа во ѕид, комлпет со подлошка,маска и дозна 4М | pcs | 10
4.2.4.1.6 | Е.2.7.1 | Socket waterproof 1P+N+Pe- 240V,50Hz, 16A IP44, (on wall)- Шуко приклучница за монтажа на ѕид | pcs | 2
4.2.4.1.7 | Е.2.7.1 | Socket double waterproof 1P+N+Pe- 240V,50Hz, 16A IP44, (on wall)- Шуко приклучница дупла за монтажа на ѕид | pcs | 1
| Е.2.7.3 | Floor box type DF 1 | pcs | 6
| Е.2.7.3 | Floor box type DF 2 | pcs | 3
| Е.2.7.3 | Floor box type DF 3 | pcs | 1
4.2.4.2 |  | Switch - Прекинувач
4.2.4.2.1 | Е.2.7.2 | Modular set with 1x2 M one way switch, 220V,50Hz, 10A, complet with frame, mask and wall box ф 60, (in wall ) - Модуларен сет со 1х2 М обичен прекинувач за монтажа во ѕид,комлпет со подлошка,маска и дозна ф 60 | pcs | 13
4.2.4.2.2 | Е.2.7.2 | Modular set with 2x1 M one way switch, 220V,50Hz, 10A, complet with frame, mask and wall box ф 60, (in wall ) - Модулларен сет со 2х1 М обичен прекинувач за монтажа во ѕид,комлпет со подлошка,v маска и дозна ф 60 | pcs | 7
4.2.4.2.3 | Е.2.7.2 | Modular set with 4x1 M one way switch, 220V,50Hz, 10A, complet with frame, mask and wall box 4М, (in wall ) - Модулларен сет со 4х1 М обичен прекинувач за монтажа во ѕид,комлпет со подлошка,маска и дозна 4М | pcs | 1
4.2.4.2.4 | Е.2.7.2 | Modular set with 1x1 M one way switch with signal bulb, 220V,50Hz, 16A, complet with frame, mask and wall box ф 60, (in wall ) - Модуларен сет со 1х2 М обичен прекинувач со сигнална сијалица за монтажа во ѕид,комлпет со подлошка,маска и дозна ф 60 | pcs | 1
4.2.4.3 |  | Junction Box - Дозна
4.2.4.3.1 | Е.2.7.4 | PVC JUNCTION BOX 100x100 complete with opening and plastering - ПВЦ дозна со отворање и малтерисување | pcs | 35
4.2.4.3.2 | Е.2.7.4 | PVC JUNCTION BOX 100x100 / F78 complete with opening and platastering - ПВЦ дозна со отворање и малтерисување | pcs | 20
4.2.4.3.3 | Е.2.7.4 | PVC JUNCTION BOX 100x100 to wall IP 56 - ПВЦ дозна на ѕид, заштита IP56 | pcs | 35
4.2.4.3.4 | Е.2.7.4 | PVC JUNCTION BOX 100x500 to wall IP 56 - ПВЦ дозна на ѕид, заштита IP56 | pcs | 5
Total for 4.2.4 Installation material - Вкупно за Инсталациони материјали
4.2.5 | E.2.8 | Lighting - Осветлување
4.2.5.1 | E.2.8 | LIGHT TYPE A - Светилка тип А | pcs | 49
4.2.5.2 | E.2.8 | LIGHT TYPE B - Светилка тип В | pcs | 50
4.2.5.3 | E.2.8 | LIGHT TYPE C - Светилка тип С | pcs | 17
4.2.5.4 | E.2.8 | LIGHT TYPE D - Светилка тип D | pcs | 2
4.2.5.5 | E.2.8 | LIGHT TYPE E - Светилка тип Е | pcs | 19
4.2.5.6 | E.2.8 | Emergency light type 1- панично светло тип 1 | pcs | 26
4.2.5.7 | E.2.8 | Emergency light type 2 - панично светло тип 2 | pcs | 1
4.2.5.8 | E.2.8 | Motion sensor 360o, min L=12 m - Сензор на движење, 360о, L=12 m | pcs | 21
4.2.5.9 | E.2.8 | Motion sensor 120o, min L=12 m - Сензор на движење, 120о, L=12 m | pcs | 2
Total for 4.2.5 Lighting - Вкупно за Осветление
4.2.6 | E.3 | Low current signaling electrical installations and equipment- Слабострујни сигнални електрични инсталации и опрема
4.2.6.1 | E.3.1 | Fire detection and alarm system- Систем за детекција и дојава на пожар
4.2.6.1.1 | E.3.1 | Addressable fire control panel complete with tow acu.battery 12VDC/12Ah - Адресанилна ПП централа комплет со две батерии на непркинато напојување | pcs | 1
4.2.6.1.2 | E.3.1 | Addressable optical smoke detector - Адресабилен оптички детектор на чад | pcs | 25
4.2.6.1.3 | E.3.1 | Addressable heat detector - Адресибилен термодиференцијален детектор | pcs | 1
4.2.6.1.4 | E.3.1 | Addressable manual call point - Адресибилен рачен јавувач | pcs | 2
4.2.6.1.5 | E.3.1 | Addressable siren (indoor) - Адресибиленa сирена (внатрешна) | pcs | 2
4.2.6.1.6 | E.3.1 | Addressable sirena with stroboscope - Адресибилna сирена со стробоскоп (надворешна) | pcs | 1
4.2.6.1.7 | E.3.1 | Addressable input/output modul - Адресибилен влез/излез модул | pcs | 1
4.2.6.1.8 | E.3.1 | Fired detector base - Основа за детектори | pcs | 25
4.2.6.1.9 | E.3.1 | Cable Fire orange JE-H(st)H FE 180 E30/E90 2x2x0.8mm2 Halogen Free - Кабел протокалова боја без халоген | m | 60
4.2.6.1.10 | E 2..6 | Cable Fire red, JE-H(st)H 2x2x0.8mm2 Halogen Free - Кабел црвен без халоген | m | 280
4.2.6.1.11 | E 2..6 | PVC hose ф 13/16 mm - ПВЦ црево | m | 100
4.2.6.1.12 | E 2..6 | PVC hose ф 16/20 mm - ПВЦ црево | m | 150
4.2.6.1.13 | E 2..6 | PVC hose ф 26 mm - ПВЦ црево | m | 30
4.2.6.1.14 | E.3.1 | Monitoring Sofware Fire Alarm System,technical documentation, integration, commissioning of the detection alarm system - Софтвер за следење на алармниот систем, техничка документација, пуштање на системот во функција и обука на корисникот према препораки на производителот | pcs | 1
|  | Inspection of the fire protection installation and equipment and delivery of a certificate of correctness and functionality by a licensed company - Инспекција на ПП инсталација и издавање сертификат за функционалност од лиценцирана институција | LS | 1
Total for 4.2.6.1 Fire detection and alarm system - Вкупно за Систем за детекција и дојава на пожар
4.2.6.2 | E 3.2 | CCTV SYSTEM - CCTV систем
42.6.2.1 | E 3.2 | Cable U/FTP 4x 2x 0.51 mm Cat 6а LSHF complete with connectors RJ 45 Cat 6a on both sides of the cable - Кабел, комлет со конектори на двете страни на кабелот | m | 420
42.6.2.2 | E 3.2 | CAMERA TYPE 1 - INTERNAL Камера тип 1 - внатрешна | pcs | 3
42.6.2.3 | E 3.2 | CAMERA TYPE 2 -EXTERNAL - камера тип 2 - надворешна | pcs | 7
42.6.2.4 | E 3.2 | CCTV MONITORS - CCTV монитор | pcs | 1
42.6.2.5 | E 3.2 | ETHERNET NETWORK POE SWITCH - Етернет мрежа - прекинувач | pcs | 1
42.6.2.6 | E 3.2 | NETWORK VIDEO RECORDER – NVR - Мрежен видео снимач | pcs | 1
42.6.2.7 | E 3.2 | MEMORY HARD DISK – HDD 4TB - Мемориски диск HDD 4TB | pcs | 4
42.6.2.8 | E 3.2 | POWER SUPPLY - Напојување | pcs | 2
42.6.2.9 | E 3.2 | Full patch panel with 24 x RJ45 Cat 6a ports for connecting the cameras to the NVR - Полн печ панел со 24 x RJ45 Cat 6a порти за поврзување на камерите со NVR | pcs | 1
42.6.2.10 | E 3.2 | Conector RJ45 Cat 6a for terminating the cable and connecting the cameras - Контор RJ45 Cat 6a за терминирање на кабел и поврзување на камерите | pcs | 20
42.6.2.11 | E 3.2 | Patch cable of a 2m for connecting the NVR to the PoE switch and Patch Panel- Испорака и монтажа на печ кабел од 2м за поврзување на NVR со PoE switch и Patch Panel | pcs | 21
42.6.2.12 | Е.2.6 | PVC hose ф 13/16 mm - ПВЦ црево | m | 50
42.6.2.13 | Е.2.6 | PVC hose ф 16/20 mm - ПВЦ црево | m | 280
42.6.2.14 | Е.2.6 | PVC hose ф 26 mm - ПВЦ црево | m | 50
42.6.2.15 | E 3.2 | System configuration, testing, commissioning and system usage training according to manufacturer's recommendations - Конфигурирање на системот, тестирање, пуштање во функција и обука за користење на ситемот според препораки на производителот | LS | 1
42.6.2.16 | E 3.2 | Examining and testing the links and issuing a certificate from an licensed company - Испитување и тестирање на линковите и издавање на сертификат од лиценцирана организација | LS | 1
Total for 4.2.6.2 CCTV - Вкупно за CCTV систем
4.2.6.3 | E3.3 | Telephon ,computer and radiocommunication installation - Structured cabling- Телефонска, компјутерска и радио комуникациска инсталација - Структурно каблирање
4.2.6.3.1 | E3.3 | RACK CABINET 19” 42U- кабинет | pcs | 1
4.2.6.3.2 | E3.3 | Modular set with socket 1x1M RJ45Cat. 6a conector, complet with frame, mask and wall box ф 60, (in wall ) - Модуларен сет со приклучница 1x1M RJ45Cat. 6a конектор, за монтажа во ѕид , комлпет со подлошка,маска и дозна ф 60 | pcs | 4
4.2.6.3.3 | E3.3 | Modular set with socket 2x1M RJ45Cat. 6a conector, complet with frame, mask and wall box ф 60, (in wall ) - Модуларен сет со приклучница 2x1M RJ45Cat. 6a конектор, за монтажа во ѕид , комлпет со подлошка,маска и дозна ф 60 | pcs | 15
4.2.6.3.4 | E3.3 | Cable U/ FTP 4x 2x 0.51 mm Cat 6а LSHF - Кабел, | m | 3320
4.2.6.3.5 | E3.3 | Cable RG213 U - Кабел, | m | 50
4.2.6.3.6 | E3.3 | PVC hose ф 13/16 mm - ПВЦ црево | m | 1000
4.2.6.3.7 | E3.3 | PVC hose ф 16/20 mm - ПВЦ црево | m | 1800
4.2.6.3.8 | E3.3 | PVC hose ф 26 mm - ПВЦ црево | m | 50
4.2.6.3.9 | E3.3 | Metal plasticized SAPA hose Ф 18 | m | 25
4.2.6.3.10 | E3.3 | Metal galvanized pipe with L=2m, F 5/4" complete with support for mounting on a roof structure - Метална поцинкувана цефка со L=2m, Ф 5/4" комплет со носач за монтажа на кровна конструкција | pcs | 2
4.2.6.3.11 | E3.3 | Construction of a concrete manhole with dimensions 680x680x740 мм with a metal cover, with mark for telecom operators- Изработка на бетонска шахта со димензии 680x680x740со метален поклопрец со ознака за телеокм оператори | pcs
4.2.6.3.12 | E3.3 | Other small unforseen material - Друг мал непредвиден материјал | LS | 1
4.2.6.3.13 | E3.3 | System configuration, testing and commissioning - Конфигурирање на системот, тестирање и пуштање во функција | LS | 1
4.2.6.3.14 | E3.3 | Examination of the installation, testing of links and issuance of a certificate by a licensed company -Испитување на инсталацијата, тестирање на линкови и издавање на сертификат од лиценцирана компанија | LS | 1
Total for 4.2.6.3 Telephon ,computer and radiocommunication installation - Structured cabling - Вкупно за Телефонска, компјутерска и радио комуникациска инсталација - Структурно каблирање
Total for 4.2.6 Low current signaling electrical installations and equipment- Слабострујни сигнални електрични инсталации и опрема
4.2.7 | E.4 | LIGHTNING & EARTHING - ГРОМОБРАН И ЗАЗЕМЈУВАЊЕ
4.2.7.1 | E.4.1 | Lightning rod installation - Громобранска инсталација
4.2.7.2 | E.4.1.1 | Strip FeZn 25x4mm2 for lightning on the roof - Трака FeZn 25x4mm2 за громобран на кров | m | 135
4.2.7.3 | E.4.1.1 | Roof tape carrier - straight/twisted - Носач на лента за кров од лим прав/увртен | pcs | 140
4.2.7.4 | E.4.1.1 | Junction piece, for joining strips with strip - Парче за спојување на лената со лента | pcs | 25
4.2.7.5 | E.4.1.1 | Joint of tape with metal pole by welding - Спој на лената со метален столб со заварување | pcs | 6
4.2.7.6 | E.4.1.1 | Circular frame for metal pipe Ф 5/4" | pcs | 2
| E 4.2 | Earthing - Заземјување
4.2.7.7 | E 4.1. | Strip FeZn 30 x4mm2 for earthingon , in a trench in the ground- Трака FeZn 30x4mm2 за заземјување, во ров во земја | m | 190
4.2.7.8 | E.4.2 | Junction piece, for joining strips with strip - Парче за спојување на лената со лента | pcs | 20
4.2.7.9 | E.4.2 | Joint of tape with metal pole by welding - Спој на лената со метален столб со заварување | pcs | 6
4.2.7.10 | E.4.2 | Measuring joint | pcs | 6
4.2.7.11 | E.4.2 | - Ceble P/F - J- 25 complete with slipper cable on two said - Кабел со кабелски завршници на двата караја | m | 20
4.2.7.12 | E.4.2 | Manual / machine excavation of a trench with dimenzion 0.4m wide, 0.8m complete with backfill - Рачен/машински ископ на ров 40/80 cm со насипување | m3 | 44.8
Total for 4.2.7 Lightning and earthing - Вкупно за Громобран и заземјување
4.2.8 | E.5 | Diesel generator - Дизел агрегат
4.2.8.1 | E.5 | Diesel generator with power Stend by 66kVA/52.80 kW, Prime 60kVA/48kW - Дизел генератор со снага во празен од 66kVA/52.80 kW, под оптеретување 60kVA/48kW | LS | 1
4.2.8.2 | E.5 | Distribution board - ATS 80 A with IP 65 protection, for external installation complete with concrete foundation.Разводна табла - АТС 80 А со заштита IP 65, за надворешна монтажа комплет со бетонски фундамет. | LS | 1
4.2.8.3 | E.5 | Concrete foundation for a diesel unit with dimensions 300x150x30cm, complete with excavation, concrete MB 30 and metal reinforcements - Бетонски фундамент за дизел агрегат со димензии 300x150x30cm, комлет со ископ, бртон МБ 30 и армирање | LS | 1
4.2.8.4 | E.5 | Поврзување, сетирање на дизел агрегатот, тестирање, мерење на бучавост и пуштање во работа. Connection , setting up the diesel unit, testing, noise measurement and commissioning. | LS | 1
Total for 4.2.8. Diesel generator - Вкупно за Дизел генератор
4.2.9 |  | Dismatlig of existing equipment - Демонтажа на постоечка опрема
4.2.9.1 | E.2.2 | Dismantling, transportation to location, and disposal of electrical equipment Демонтирање, транспорт до локација и отстранување на електрична опрема | LS | 1
Total for 4.2.9. Dismatlig of existing equipment - Вкупно за Демонтажа на постоечка опрема
4.2.10 | Е6 | Measurement, Testing and certificates from licensed companies- Мерење, тестирање и сертификати од лиценцирана компанија
4.2.10.1 | E6 | Grounding resistance- lightning and earthing - Отпор на заземјување - громобран инсталација и заземјување | LS | 1
4.2.10.2 | E.6 | Resistance to insulation on the energy supply cables to the distribution board and the cable from the distribution board to the ill consumers - Отпор на изолацијата на енергетски напојни кабли до разводни табли и кабил од разводни табли до сите потрошувачи | LS | 1
4.2.10.3 | E.6 | Testing of differential protection switch FI - Испитување на диференцијални заштитни склопки FID | LS | 1
4.2.10.4 | E.6 | Measurement of grounding resistance on mechanical and hydraulic equipment, distribution boards, electrical connectors, potential equalization box, elevator. - Мерење на отпор на заземјување на машинска и хидро опрема, разводни табли, шуко приклучници,кутија за изедначување,потенцијал , лифт | LS | 1
4.2.10.5 | E.6 | Measurement of average illuminance of a working surface - Мерење на просечна осветленост на работно место | LS | 1
4.2.10.6 | E.6 | Preparation of documentation from the first technical inspection of electrical equipment- Изготвување на докумнетација од прв технички преглед на електо опрема | LS | 1
Total for 4.2.10 Measuring, testing,certificates - Вкупно за Мерење, тестирање, сертификати
Total for 4.2. Electrical Installations - Вкупно за Електроинсталации
| 4.3 | MECHANICAL INSTALLATIONS - МАШИНСКИ ИНСТАЛАЦИИ
| 4.3.1 | VRF systems - VRF - системи
4.3.1.1 | T.1.1 | Mini VRF system - Outdoor unit for IT - Room - Mini VRF - систем со Надворешна едница за Server - Соба
- Qc= 12.1 kW
|  | - Qh= 12.1 kW | set | 1
4.3.1.2 | T.1.2 | Cassete type indoor unit - Плафонска касетна едница за IT - Server soba
- Qc= 7.1 kW
|  | - Qh= 8,0 kW | set | 1
4.3.1.3 | T.1.2 | Celing pannels - Тавански панели | set | 1
4.3.1.4 | T.1.5 | Remote wireless controler - Далечиски безжичан собен контролер | set | 1
4.3.1.5 | T.1.3 | Pre-insulated copper piping includng welding, sealing and supporting materials - Пред-изолирани бакарни цевки комплет со материјал за заварување, дихтување и водење
|  | - Ø 9,5 mm | m | 35
|  | -Ø 15,9 mm | m | 35
4.3.1.6 | T.1.3 | Piping insulation protection for ubnder grounfd instalation - Заштита на цевките за инсталација во земја | m | 15
4.3.1.7 | T.1.3 | Additional Refrigerant R32 charging - Дополнителен ладилен медиум R32 | kg | 3
4.3.1.8 | T.1.1 | Outdoor unit for the working areas - Надворешна едница за работни простории
- Qc= 45kW
|  | - Qh= 45 kW | set | 1
4.3.1.9 | T.1.2 | Cassete type indoor unit - Плафонска касетна едница за IT - Server soba
|  | - Qc= 2.8 kW / Qh= 3.9 kW | set | 12
|  | - Qc= 3.6 kW / Qh= 4.0 kW | set | 3
4.3.1.10 | T.1.5 | Celing pannels - Тавански панели | set | 15
|  | Remote wireless controler - Далечиски безжичан собен контролер | set | 15
4.3.1.11 | T.1.3 | Y-jonts
|  | - Type 1 | set | 4
|  | - Type 2 | set | 9
|  | - Type 3 | set | 1
4.3.1.12 | T.1.3 | Pre-insulated copper piping includng welding, sealing and supporting materials - Пред-изолирани бакарни цевки комплет со материјал за заварување, дихтување и водење
|  | - Ø 6,4 mm | m | 50
|  | - Ø 9,5 mm | m | 50
|  | - Ø 12,7 mm | m | 30
|  | -Ø 15,9 mm | m | 30
|  | -Ø 22,2 mm | m | 45
|  | -Ø 28,6 mm | m | 45
4.3.1.13 | T.1.3 | Additional Refrigerant R32 charging - Дополнителен ладилен медиум R32 | kg | 16
4.3.1.14 | T.1.3 | Piping insulation protection for ubnder grounfd instalation - Заштита на цевките за инсталација во земја | m | 40
4.3.1.15 | T.1.6 | Polypropylene drainage collection piping, complete with all neccesary fitting elemets, and material for sealing, suporting - Полипропиленски цевки за одвод на кондезат комплет со целиот фттинг за поврзување, материјал за водење и ослонување
|  | - Ø 25 mm | m | 30
|  | - Ø 32 mm | m | 24
|  | - Ø 40 mm | m | 18
|  | - Ø 50 mm | m | 12
4.3.1.16 | T.1.4 | Testing and startup of the systems - Тестирање и пуштање во работа на системите | set | 1
| - | Systems commission and end user training of the system - Балансирање на системот | set | 1
| - | Development of as build and handover documentation - Изработка на документација за изведена состојба и примопредање | set | 1
Total for 4.3.1 VRF systems - VRF - системи
| 4.3.2 | Electrical heaters - Елекетрични панелни радијатори
4.3.2.1 |  | Electric convectors with the following heating capacities - Електрични конветоски панелни греачи со следните капацитети
| T.2.0 | - 500 W | set | 5
| T.2.0 | - 1000 W | set | 2
Total for 4.3.2 Electrical heaters - Електрични панелни радијатори
Total for 4.3 Mechanical Installations - Машински инсталации
| 5 | Fire Fighting equipment - Опрема за гасење на пожар
| 5.1 5.2 | Providing the following devices for Fire Fighting - Обезбедување на следната опрема за ПП: - 7 hand devices for Fire Fighting S9 со CO2 - ППрачен апарат Ѕ9 со CO2 - 1 Fire Fighting device CO2 5 kg - ПП уред CO2- 5 кг - 1 First Aid box - Ормарче за прва помош - 1 box with 0.3 m3 of sand - Сандак со 1.3 м3 песок - 1 Cabinet with bucket, shovel, blanket - Ормар со кофа, лопата, ќебе - 4 signs - Ознаки - 2 Instructions - Инструкции | LS | 1
Total for 5 Fire Fighting equipment - Вкупно за опрема за гасење на пожар
| 6 | Preparation of final documents - Изработка на завршна документација
1 | 6.1 | Preparation of As-built Drawings as per PRAG and National legislation - Изработка на проект на изведена состојба согласно ПРАГ и Националната легислатива | LS | 1
2 | 6.2 6.3 | Obtaining other corresponding certificates for the installations, incl. operаtional manuals, certificate for energy efficience, etc. in line with the national regulations - Обезбедување на други соодветни сертификати за инсталациите, вклучувајќи ги и прирачниците за работа и сертификат за енергетска ефикасност, и др. согласно националната регулатива | LS | 1
Total for 6. Preparation of final documents - Изработка на завршна документација